## Tabelle1
wt. Fractions are the initial composition; mRNA concentration is measured from the liquid phase after precipitation
SD: Standard Deviation (triplicate) |  |  | ND: NanoDrop
Sodium chloride
w_Salt [g/g] | w_mRNA [g/g] | w_Water [g/g] | c_mRNA ND [μg/mL] | SD [μg/mL]
0.023809 | 0.00092569 | 0.97526 | 56.4667 | 7.0811
0.020012 | 0.00094658 | 0.97904 | 100.4333 | 1.9224
0.016482 | 0.00097755 | 0.98254 | 157.5667 | 1.725
0.012276 | 0.00098356 | 0.98674 | 515.2 | 41.7639
0.008476 | 0.0010096 | 0.99051 | 918.9667 | 44.2453
Sodium acetate
w_Salt [g/g] | w_mRNA [g/g] | w_Water [g/g] | c_mRNA ND [μg/mL] | SD [μg/mL]
0.029442 | 0.00089206 | 0.96967 | 57.4 | 5.2669
0.025116 | 0.00091746 | 0.97397 | 89.4333 | 7.5212
0.022883 | 0.00092773 | 0.97619 | 150 | 2.4386
0.019746 | 0.00095461 | 0.9793 | 229.3667 | 30.5828
0.015943 | 0.000972 | 0.98309 | 466.2333 | 38.3371
Ammonium acetate
w_Salt [g/g] | w_mRNA [g/g] | w_Water [g/g] | c_mRNA ND [μg/mL] | SD [μg/mL]
0.027602 | 0.00090024 | 0.9715 | 66.1667 | 2.2867
0.024228 | 0.0009225 | 0.97485 | 90.4333 | 11.5932
0.02148 | 0.00093586 | 0.97758 | 138.1667 | 6.3468
0.017861 | 0.00095939 | 0.98118 | 270.8 | 15.0149
0.0149 | 0.00098193 | 0.98412 | 642.7 | 46.637
Sodium chloride / ethanol
w_EtOH [g/g] | w_Salt [g/g] | w_mRNA [g/g] | w_Water [g/g] | c_mRNA ND [μg/mL] | SD [μg/mL]
0.1716 | 0.0074243 | 0.00073896 | 0.82024 | 61.8167 | 4.0854
0.17322 | 0.0065491 | 0.0007522 | 0.81948 | 79.9167 | 5.3923
0.17916 | 0.0055701 | 0.00076329 | 0.81451 | 117.8333 | 16.7891
0.18416 | 0.0045798 | 0.00078279 | 0.81048 | 234.9 | 15.6013
0.18082 | 0.0035285 | 0.00078967 | 0.81486 | 600.3667 | 15.8904
0.24296 | 0.0058814 | 0.00070318 | 0.75046 | 54.9667 | 5.1906
0.24875 | 0.0051545 | 0.00071202 | 0.74538 | 82.0167 | 6.8145
0.25193 | 0.0041602 | 0.0007233 | 0.74319 | 117.6833 | 9.629
0.25236 | 0.003205 | 0.00073547 | 0.7437 | 308.6 | 44.559
0.2542 | 0.0022385 | 0.00074598 | 0.74281 | 675.9 | 3.7851
0.32179 | 0.0046637 | 0.0006414 | 0.67291 | 36.1 | 7.3244
0.32535 | 0.0037001 | 0.00065231 | 0.6703 | 57.0333 | 2.8217
0.33374 | 0.0027275 | 0.00065719 | 0.66287 | 90.2 | 3.5898
0.33458 | 0.0019191 | 0.00066963 | 0.66283 | 283.1667 | 17.5213
0.38056 | 0.0042408 | 0.00057431 | 0.61463 | 21.4833 | 3.426
0.3897 | 0.0034325 | 0.00057953 | 0.60629 | 43.25 | 3.8551
0.39433 | 0.0026705 | 0.00058738 | 0.60241 | 83.1333 | 4.7794
0.39609 | 0.0018711 | 0.00059611 | 0.60145 | 156.8333 | 12.422
Sodium acetate / ethanol
w_EtOH [g/g] | w_Salt [g/g] | w_mRNA [g/g] | w_Water [g/g] | c_mRNA ND [μg/mL] | SD [μg/mL]
0.16015 | 0.013617 | 0.00080951 | 0.82542 | 42.9 | 1.3491
0.16409 | 0.011844 | 0.00080339 | 0.82327 | 74.5 | 6.8279
0.16637 | 0.010559 | 0.00082304 | 0.82225 | 98.5 | 10.1571
0.16982 | 0.0088858 | 0.00082366 | 0.82047 | 161.6667 | 11.9962
0.16959 | 0.0073588 | 0.00083044 | 0.82222 | 319.1333 | 18.3511
0.25414 | 0.010792 | 0.00071003 | 0.73435 | 49.7667 | 3.5122
0.26258 | 0.0088736 | 0.00071477 | 0.72783 | 52.3 | 9.0277
0.2641 | 0.0069654 | 0.00072288 | 0.72821 | 121.2833 | 4.6798
0.26757 | 0.0052527 | 0.00072713 | 0.72645 | 274.8 | 57.0651
0.2665 | 0.0039862 | 0.00073307 | 0.72878 | 639.3667 | 11.2695
0.33643 | 0.006983 | 0.00067874 | 0.6559 | 28.8333 | 4.5712
0.3361 | 0.0060204 | 0.00068023 | 0.6572 | 56.0667 | 7.5676
0.33964 | 0.004524 | 0.00068386 | 0.65515 | 111 | 12.1139
0.34188 | 0.0030899 | 0.00068453 | 0.65435 | 352.5667 | 53.6111
0.34776 | 0.0021048 | 0.00068986 | 0.64944 | 595.8 | 17.2976
0.38727 | 0.0054626 | 0.00063327 | 0.60664 | 39.3 | 3.1443
0.38931 | 0.0041482 | 0.00063976 | 0.6059 | 111.2 | 3.4766
0.39089 | 0.0029375 | 0.00063072 | 0.60554 | 197 | 27.0504
0.39373 | 0.0016805 | 0.00063629 | 0.60396 | 559.7 | 7.6241
Ammonium acetate / ethanol
w_EtOH [g/g] | w_Salt [g/g] | w_mRNA [g/g] | w_Water [g/g] | c_mRNA ND [μg/mL] | SD [μg/mL]
0.16597 | 0.012549 | 0.00086231 | 0.82062 | 106.5 | 6.3828
0.16907 | 0.010956 | 0.00086099 | 0.81911 | 142.9 | 9.975
0.17049 | 0.0095132 | 0.00087118 | 0.81913 | 264.0167 | 17.1743
0.17097 | 0.0079601 | 0.00087224 | 0.82019 | 409.75 | 12.4045
0.17503 | 0.0067126 | 0.00088129 | 0.81738 | 565 | 45.4513
0.25452 | 0.0086178 | 0.00079635 | 0.74468 | 209.75 | 5.85
0.2581 | 0.0071501 | 0.00078833 | 0.73396 | 345.6667 | 18.2889
0.25704 | 0.005995 | 0.00080172 | 0.73616 | 537.6 | 8.0846
0.2633 | 0.0045542 | 0.0007935 | 0.73136 | 642.2333 | 3.9651
0.26378 | 0.0032848 | 0.00081512 | 0.73212 | 681.6 | 6.4967
0.33282 | 0.0085493 | 0.00066687 | 0.65796 | 187.3 | 11.9507
0.34033 | 0.0065546 | 0.00067309 | 0.65245 | 302.9 | 38.7983
0.3488 | 0.0055803 | 0.00067039 | 0.64495 | 496.9333 | 3.4374
0.3491 | 0.0040766 | 0.00067618 | 0.64614 | 586.8333 | 11.5828
0.35336 | 0.0029872 | 0.00068095 | 0.64298 | 613.2 | 4.9504
0.39829 | 0.0069375 | 0.00060889 | 0.59416 | 225.3333 | 29.8375
0.39464 | 0.0059189 | 0.00061892 | 0.59882 | 328.0667 | 12.4938
0.39881 | 0.0048682 | 0.00061865 | 0.59571 | 447.3333 | 11.234
0.41197 | 0.0037708 | 0.00061262 | 0.58365 | 506.65 | 15.45
0.40203 | 0.0027243 | 0.00063138 | 0.59462 | 566.8 | 6.005
Sodium chloride / PEG 6k
w_PEG [g/g] | w_Salt [g/g] | w_mRNA [g/g] | w_Water [g/g] | c_mRNA ND [μg/mL] | SD [μg/mL]
0.13137 | 0.0097946 | 0.00078414 | 0.85805 | 55.8333 | 12.5566
0.13427 | 0.0084679 | 0.00077942 | 0.85649 | 108.7833 | 13.4895
0.13624 | 0.0075645 | 0.00080753 | 0.85539 | 210.3 | 9.8
0.13918 | 0.0062157 | 0.0007925 | 0.85381 | 381.5333 | 31.8375
0.14154 | 0.0051312 | 0.00081726 | 0.85251 | 538.2167 | 17.0521
0.1831 | 0.0085384 | 0.00070661 | 0.80765 | 21.6333 | 2.2425
0.1861 | 0.0075319 | 0.00071251 | 0.80565 | 67.2333 | 9.1398
0.18976 | 0.0063032 | 0.00073117 | 0.80321 | 138.2333 | 29.3183
0.193 | 0.0052135 | 0.00074578 | 0.80104 | 280.9333 | 50.5522
0.1968 | 0.0039387 | 0.00076022 | 0.7985 | 622.6 | 63.5
0.22298 | 0.0078061 | 0.00069028 | 0.76852 | 48.3667 | 6.7183
0.22764 | 0.0065078 | 0.00070219 | 0.76515 | 110.25 | 13.7587
0.23164 | 0.0053915 | 0.00071933 | 0.76225 | 215.3 | 34.1669
0.23606 | 0.0041558 | 0.00073002 | 0.75905 | 454.2 | 45.0315
0.24024 | 0.0029901 | 0.00073187 | 0.75604 | 625.5 | 22.2047
0.3073 | 0.0052436 | 0.00065409 | 0.6868 | 139.9333 | 14.2174
0.31066 | 0.0045354 | 0.00066254 | 0.68414 | 211 | 20.2
0.3171 | 0.0031782 | 0.00067636 | 0.67905 | 346.5333 | 10.4327
0.31963 | 0.0026436 | 0.00069427 | 0.67703 | 523.05 | 10.45
0.3248 | 0.0015539 | 0.00069612 | 0.67295 | 647.1667 | 20.6114
Sodium acetate / PEG 6k
w_PEG [g/g] | w_Salt [g/g] | w_mRNA [g/g] | w_Water [g/g] | c_mRNA ND [μg/mL] | SD [μg/mL]
0.13614 | 0.014379 | 0.00078063 | 0.8487 | 28.3333 | 4.5434
0.13729 | 0.012833 | 0.0008223 | 0.84905 | 115.3167 | 29.3572
0.13907 | 0.010441 | 0.00078223 | 0.8497 | 258.9 | 25.0317
0.1405 | 0.0085264 | 0.00081446 | 0.85016 | 537.0167 | 64.2469
0.14206 | 0.0064339 | 0.00084764 | 0.85066 | 745.15 | 92.125
0.19081 | 0.012034 | 0.00075758 | 0.7964 | 40.3 | 11.0998
0.19272 | 0.010177 | 0.00075235 | 0.79635 | 129.6 | 37.6819
0.19472 | 0.008238 | 0.00076332 | 0.79628 | 387.9667 | 22.4537
0.19653 | 0.0064859 | 0.00078411 | 0.7962 | 582.6667 | 53.3281
0.19891 | 0.004173 | 0.00078778 | 0.79613 | 830.5 | 20.0172
0.22616 | 0.019636 | 0.00072744 | 0.75348 | 4.2 | 0.08165
0.22994 | 0.016667 | 0.00075179 | 0.75264 | 4.3 | 0.08165
0.234 | 0.013484 | 0.00077712 | 0.75174 | 4.6333 | 0.2357
0.24014 | 0.0086603 | 0.00075959 | 0.75044 | 151.6333 | 45.2151
0.24526 | 0.0046386 | 0.00074615 | 0.74935 | 598.1333 | 41.4131
0.31848 | 0.010641 | 0.00072646 | 0.67015 | 6.6333 | 0.094281
0.32334 | 0.0077966 | 0.00072395 | 0.66814 | 12.6 | 4.8332
0.32627 | 0.0060822 | 0.00072419 | 0.66693 | 176.5 | 15.6978
0.32961 | 0.004124 | 0.00073574 | 0.66553 | 344.5333 | 31.1558
0.33285 | 0.0022279 | 0.00072861 | 0.6642 | 651.1667 | 4.05
Ammonium acetate / PEG 6k
w_PEG [g/g] | w_Salt [g/g] | w_mRNA [g/g] | w_Water [g/g] | c_mRNA ND [μg/mL] | SD [μg/mL]
0.13589 | 0.014456 | 0.00077421 | 0.84888 | 148.4333 | 10.0666
0.1373 | 0.012625 | 0.00077176 | 0.84931 | 227.2333 | 5.6512
0.13835 | 0.011252 | 0.00078604 | 0.84961 | 362.3 | 57.0905
0.1397 | 0.0094987 | 0.00079077 | 0.85001 | 560.2 | 44.5047
0.14099 | 0.0078159 | 0.00079679 | 0.85039 | 770.6 | 2.9811
0.18816 | 0.012846 | 0.00074335 | 0.79825 | 183.8333 | 13.3968
0.18992 | 0.011174 | 0.00075521 | 0.79815 | 260 | 54.991
0.19164 | 0.009543 | 0.00075429 | 0.79806 | 415.825 | 1.525
0.19345 | 0.0078309 | 0.00074724 | 0.79797 | 685.4 | 25.7
0.1956 | 0.0057938 | 0.00075413 | 0.79786 | 746.6444 | 26.1248
0.2379 | 0.011205 | 0.00072239 | 0.75018 | 259.8 | 13.1159
0.24013 | 0.009512 | 0.00072824 | 0.74963 | 452.2333 | 36.0172
0.24251 | 0.0077103 | 0.00072145 | 0.74905 | 552 | 23.0692
0.245 | 0.0058298 | 0.00072134 | 0.74845 | 672.8 | 3.7479
0.24725 | 0.0041268 | 0.00074448 | 0.74788 | 713.6 | 6.6678
0.31601 | 0.0099661 | 0.0006421 | 0.67339 | 182.1667 | 37.4426
0.32 | 0.0076723 | 0.00065007 | 0.67167 | 339.5333 | 48.3067
0.32272 | 0.0061142 | 0.00066439 | 0.6705 | 450.6 | 34.2266
0.32635 | 0.0040303 | 0.00067519 | 0.66894 | 499.4333 | 21.1727
0.32998 | 0.0019476 | 0.00066266 | 0.66741 | 537.7333 | 8.7975