## Tabelle1
wt. Fractions are the initial composition; mRNA concentration is measured from the liquid phase after precipitation
SD: Standard Deviation (triplicate) |  |  | ND: NanoDrop
Sodium chloride
w_Salt [g/g] | w_mRNA [g/g] | w_Water [g/g] | c_mRNA ND [μg/mL] | SD [μg/mL]
0.023456 | 0.00028359 | 0.97626 | 32.95 | 3.6215
0.021758 | 0.00029107 | 0.97795 | 35.475 | 0.175
0.018843 | 0.00029687 | 0.98086 | 52.75 | 1.818
0.016953 | 0.00029646 | 0.98275 | 67.225 | 3.291
0.015057 | 0.00030033 | 0.98464 | 94.3167 | 0.9366
Sodium acetate
w_Salt [g/g] | w_mRNA [g/g] | w_Water [g/g] | c_mRNA ND [μg/mL] | SD [μg/mL]
0.023017 | 0.00028752 | 0.9767 | 71 | 2.1602
0.026719 | 0.000281 | 0.973 | 49.5667 | 4.6198
0.024476 | 0.00028151 | 0.97524 | 60.8 | 0.71181
0.019859 | 0.00029334 | 0.97985 | 109.9667 | 5.8705
0.017336 | 0.00029042 | 0.98237 | 177.4333 | 27.4768
Ammonium acetate
w_Salt [g/g] | w_mRNA [g/g] | w_Water [g/g] | c_mRNA ND [μg/mL] | SD [μg/mL]
0.026664 | 0.00027516 | 0.97306 | 34.3333 | 0.74087
0.025458 | 0.00027801 | 0.97426 | 38.1 | 2.9063
0.022414 | 0.0002787 | 0.97731 | 57.1667 | 2.1312
0.020752 | 0.00028394 | 0.97896 | 68.3333 | 1.5434
0.019199 | 0.00028287 | 0.98052 | 90.7667 | 2.0336
Sodium chloride / ethanol
w_EtOH [g/g] | w_Salt [g/g] | w_mRNA [g/g] | w_Water [g/g] | c_mRNA ND [μg/mL] | SD [μg/mL]
0.1145 | 0.0086408 | 0.00024007 | 0.87662 | 85.825 | 7.025
0.11965 | 0.0075429 | 0.00024008 | 0.87256 | 101.5167 | 12.7397
0.11646 | 0.0065851 | 0.00024557 | 0.8767 | 151.1 | 8.266
0.1174 | 0.0055548 | 0.00024649 | 0.87679 | 194.95 | 23.3316
0.1163 | 0.0045563 | 0.00025317 | 0.87889 | 235.2 | 0.3
0.16264 | 0.01361 | 0.00024603 | 0.82351 | 5.0667 | 1.2365
0.16536 | 0.011355 | 0.00024894 | 0.82304 | 7.2333 | 0.49216
0.16787 | 0.0095398 | 0.00024845 | 0.82234 | 13.4 | 0.43205
0.17114 | 0.0082936 | 0.00025092 | 0.82032 | 18.6 | 3.3951
0.18046 | 0.0063682 | 0.00025159 | 0.81292 | 39.15 | 3.45
0.25999 | 0.0097308 | 0.0002212 | 0.73005 | 0.875 | 0.1479
0.25767 | 0.0085029 | 0.00022579 | 0.7336 | 2.2 | 0.2
0.255 | 0.0068957 | 0.00022474 | 0.73788 | 9.35 | 1.0989
0.26489 | 0.0051165 | 0.00022892 | 0.72976 | 26.7 | 3.9825
0.26144 | 0.0032407 | 0.00022538 | 0.73509 | 128.7667 | 19.1731
0.332 | 0.004083 | 0.00019669 | 0.66372 | 21.0667 | 2.6386
0.32275 | 0.0036704 | 0.00020033 | 0.67338 | 34.4 | 7.1091
0.32223 | 0.0030085 | 0.00020159 | 0.67456 | 54.3333 | 20.7579
0.32687 | 0.0025551 | 0.00020284 | 0.67037 | 90.7333 | 9.5503
0.32898 | 0.002045 | 0.00020588 | 0.66877 | 146 | 10.4243
Sodium acetate / ethanol
w_EtOH [g/g] | w_Salt [g/g] | w_mRNA [g/g] | w_Water [g/g] | c_mRNA ND [μg/mL] | SD [μg/mL]
0.17542 | 0.011841 | 0.0002485 | 0.81249 | 15.2333 | 3.4836
0.16322 | 0.010189 | 0.00024938 | 0.82634 | 57.4667 | 12.0201
0.16352 | 0.0081434 | 0.00025097 | 0.82809 | 124.15 | 1.85
0.15781 | 0.0075702 | 0.0021518 | 0.83247 | 158.55 | 1.25
0.17246 | 0.0067406 | 0.00025506 | 0.82055 | 212.4333 | 1.8838
0.20826 | 0.013174 | 0.00023647 | 0.77833 | 3.2333 | 0.6549
0.21497 | 0.010127 | 0.00023758 | 0.77467 | 11.8667 | 0.77603
0.21947 | 0.0085928 | 0.00023863 | 0.7717 | 25.2333 | 3.9752
0.21809 | 0.0076249 | 0.00023948 | 0.77404 | 47.8667 | 6.0538
0.21649 | 0.0060383 | 0.00024285 | 0.77722 | 106.3556 | 8.3292
0.26621 | 0.010704 | 0.00022113 | 0.72286 | 8.05 | 4.5659
0.26256 | 0.0091305 | 0.00022347 | 0.72808 | 8.8 | 3.7
0.26565 | 0.007094 | 0.00022216 | 0.72704 | 22.8 | 5.515
0.27313 | 0.0056413 | 0.00022183 | 0.721 | 42.6 | 3.8
0.26667 | 0.0043045 | 0.00022634 | 0.7288 | 188.9 | 4.7074
0.3194 | 0.0083881 | 0.00020662 | 0.67201 | 7.1333 | 6.7342
0.33281 | 0.0063554 | 0.0002033 | 0.66064 | 7.4333 | 0.18856
0.33289 | 0.0045241 | 0.00020598 | 0.66238 | 41.2667 | 4.8678
0.33777 | 0.002943 | 0.00020798 | 0.65908 | 127 | 6.7
Ammonium acetate / ethanol
w_EtOH [g/g] | w_Salt [g/g] | w_mRNA [g/g] | w_Water [g/g] | c_mRNA ND [μg/mL] | SD [μg/mL]
0.18682 | 0.014951 | 0.0002369 | 0.798 | 11.1667 | 1.6049
0.18465 | 0.013333 | 0.00023871 | 0.80178 | 15.9 | 0.94163
0.19496 | 0.011907 | 0.00023788 | 0.7929 | 27.4 | 2.7604
0.18793 | 0.010629 | 0.00023981 | 0.8012 | 44.3 | 3.8271
0.19624 | 0.0092826 | 0.00024226 | 0.79423 | 73.5 | 3.8944
0.18927 | 0.0076644 | 0.0002493 | 0.80282 | 200 | 19.3046
0.27211 | 0.012 | 0.00021484 | 0.71568 | 18.3667 | 0.74087
0.27096 | 0.011195 | 0.00021624 | 0.71763 | 36.8333 | 7.9012
0.25256 | 0.0098897 | 0.00022193 | 0.73733 | 40.6333 | 1.5434
0.2661 | 0.0079705 | 0.00022483 | 0.7257 | 97.3 | 12.7611
0.2796 | 0.0055976 | 0.00022402 | 0.71458 | 144 | 4.5461
0.33039 | 0.011193 | 0.00020003 | 0.65821 | 21.3667 | 0.26247
0.33136 | 0.010073 | 0.00019835 | 0.65837 | 28.3 | 1.7664
0.33444 | 0.0089802 | 0.00019833 | 0.65638 | 42.5 | 1.3928
0.32337 | 0.0079685 | 0.00020309 | 0.66846 | 67.4 | 9.2188
0.33034 | 0.0060387 | 0.00020667 | 0.66341 | 89.8667 | 4.3492
0.33433 | 0.0049841 | 0.00020453 | 0.66048 | 166.5 | 3.5
0.38199 | 0.0091045 | 0.00018277 | 0.60873 | 19.7667 | 1.1898
0.389 | 0.0079226 | 0.00018189 | 0.60289 | 32.0667 | 0.12472
0.38429 | 0.0068558 | 0.0001838 | 0.60867 | 55.2 | 2.3622
0.39166 | 0.0057194 | 0.00018517 | 0.60244 | 79.0333 | 6.089
0.39286 | 0.0045905 | 0.00018417 | 0.60237 | 151.2333 | 2.8312
Sodium chloride / PEG 6k
w_PEG [g/g] | w_Salt [g/g] | w_mRNA [g/g] | w_Water [g/g] | c_mRNA ND [μg/mL] | SD [μg/mL]
0.083698 | 0.010197 | 0.00024672 | 0.90586 | 3.5 | 0.49666
0.087103 | 0.0093219 | 0.00024963 | 0.90333 | 77.8167 | 6.3104
0.088806 | 0.0081349 | 0.00025451 | 0.9028 | 127.1889 | 2.6825
0.090308 | 0.0070881 | 0.00025881 | 0.90235 | 186.3167 | 18.7368
0.17305 | 0.0080119 | 0.0002281 | 0.81871 | 33.0722 | 5.1688
0.17578 | 0.0070336 | 0.0002317 | 0.81695 | 129.7 | 8.7909
0.17964 | 0.0056497 | 0.00023679 | 0.81447 | 205.8889 | 9.0408
0.18265 | 0.0045737 | 0.00024074 | 0.81254 | 226.1444 | 2.9029
0.24704 | 0.0077672 | 0.00020554 | 0.74499 | 7.1 | 0.32404
0.23083 | 0.0062833 | 0.00021751 | 0.76267 | 52.4833 | 18.7022
0.23427 | 0.0053352 | 0.00022074 | 0.76018 | 105.6333 | 1.3912
0.23762 | 0.0044103 | 0.0002239 | 0.75775 | 187.2333 | 12.2317
0.24197 | 0.0032083 | 0.000228 | 0.7546 | 229.2833 | 3.8799
0.26234 | 0.0077253 | 0.00020083 | 0.72974 | 6.3667 | 0.83898
0.2679 | 0.0064034 | 0.00020509 | 0.72549 | 5.9667 | 0.18856
0.27512 | 0.0046886 | 0.00021062 | 0.71998 | 50.9778 | 6.5672
0.28182 | 0.0030991 | 0.00021574 | 0.71487 | 157.5667 | 2.5038
0.28795 | 0.0016418 | 0.00022044 | 0.71019 | 221.4667 | 8.0542
Sodium acetate / PEG 6k
w_PEG [g/g] | w_Salt [g/g] | w_mRNA [g/g] | w_Water [g/g] | c_mRNA ND [μg/mL] | SD [μg/mL]
0.095111 | 0.018233 | 0.00026007 | 0.8864 | 6.9667 | 1.5691
0.096959 | 0.014756 | 0.00026512 | 0.88802 | 37.0333 | 6.2098
0.098456 | 0.01194 | 0.00026922 | 0.88933 | 123.4667 | 14.3493
0.099709 | 0.009583 | 0.00027264 | 0.89044 | 190.2667 | 30.0138
0.17256 | 0.015811 | 0.00023921 | 0.81139 | 4.8833 | 0.39651
0.17428 | 0.014006 | 0.00024159 | 0.81147 | 6.0444 | 2.5381
0.17607 | 0.012126 | 0.00024407 | 0.81156 | 25.5389 | 8.4836
0.17715 | 0.010991 | 0.00024557 | 0.81161 | 50.9833 | 8.5606
0.17984 | 0.0081658 | 0.00024929 | 0.81175 | 184 | 2.8249
0.23234 | 0.012218 | 0.00022591 | 0.75521 | 5.6833 | 0.22485
0.23561 | 0.0096182 | 0.00022908 | 0.75455 | 10.0833 | 6.0264
0.23729 | 0.0082826 | 0.00023071 | 0.7542 | 57.25 | 5.1703
0.24001 | 0.0061132 | 0.00023336 | 0.75364 | 174.675 | 0.125
0.24207 | 0.0044729 | 0.00023537 | 0.75322 | 218.8833 | 8.1243
0.31606 | 0.010419 | 0.00020203 | 0.67332 | 8.8333 | 1.5834
0.31909 | 0.0086271 | 0.00020397 | 0.67208 | 7.9833 | 0.59208
0.32225 | 0.0067579 | 0.00020599 | 0.67078 | 10.65 | 2.499
0.32599 | 0.0045505 | 0.00020838 | 0.66925 | 106.05 | 42.0947
0.32911 | 0.0027042 | 0.00021037 | 0.66797 | 203.0667 | 4.9216
Ammonium acetate / PEG 6k
w_PEG [g/g] | w_Salt [g/g] | w_mRNA [g/g] | w_Water [g/g] | c_mRNA ND [μg/mL] | SD [μg/mL]
0.090106 | 0.024904 | 0.00024959 | 0.88474 | 6.1833 | 2.6712
0.091941 | 0.021516 | 0.00025467 | 0.88629 | 14.5333 | 1.2222
0.093436 | 0.018757 | 0.00025881 | 0.88755 | 65.125 | 10.9839
0.095259 | 0.015391 | 0.00026386 | 0.88909 | 107 | 8.5933
0.096841 | 0.01247 | 0.00026825 | 0.89042 | 220.8167 | 12.74
0.16337 | 0.017977 | 0.00023773 | 0.81842 | 21.7458 | 4.6328
0.16665 | 0.014503 | 0.0002425 | 0.81861 | 67.5167 | 3.9833
0.16885 | 0.012162 | 0.00024571 | 0.81874 | 167.4222 | 27.0229
0.22716 | 0.01733 | 0.00021839 | 0.75529 | 9.1333 | 1.212
0.23249 | 0.013256 | 0.00022351 | 0.75404 | 22.2 | 9.1371
0.23572 | 0.010781 | 0.00022662 | 0.75327 | 92.2667 | 20.4381
0.24048 | 0.0071334 | 0.0002312 | 0.75215 | 226.9333 | 2.4851
0.30913 | 0.015162 | 0.00019578 | 0.67551 | 9.0333 | 1.3573
0.31275 | 0.013104 | 0.00019807 | 0.67395 | 22.0333 | 1.6997
0.31739 | 0.010457 | 0.00020101 | 0.67195 | 51.0667 | 2.4567
0.32156 | 0.0080815 | 0.00020365 | 0.67015 | 157.6667 | 28.0011
0.32665 | 0.0051853 | 0.00020687 | 0.66796 | 223.8667 | 9.3813